## Output
DB CODE | GEN_003 | GEN_015 | GEN_016 | GEN_035 | GEN_036 | INS_025 | INS_026 | INS_028 | INS_030 | INS_031 | INS_033 | INS_035 | INS_036 | INS_037 | NEW | NEW | INS_103 | INS_104 | INS_105 | INS_115 | INS_117 | INS_106 | INS_107 | INS_108 | INS_109 | INS_120 | INS_137 | INS_147 | INS_148 | INS_149
대분류 | GENERAL | GENERAL | GENERAL | GENERAL | GENERAL | 공정 조건 | 공정 조건 | 공정 조건 | 공정 조건 | 공정 조건 | 공정 조건 | 공정 조건 | 공정 조건 | 공정 조건 | 밸브 성능 | 밸브 성능 | 밸브 바디 | 밸브 바디 | 밸브 바디 | 밸브 바디 | 밸브 트림 | 밸브 트림 | 밸브 트림 | 밸브 트림 | 밸브 트림 | 구동부 | 구동부 | 포지셔너 | 포지셔너 | 포지셔너
분류 | TYPE NAME | ENGINEERING TAG NO. | EQUIPMENT FULL DESCRIPTION | MANUFACTURER | MODEL NO. | FLUID NAME | FLUID STATE | NORMAL FLOW RATE | MAXIMUM PRESSURE | NORMAL PRESSURE | MAXIMUM TEMPERATURE | MINIMUM TEMPERATURE | SPECIFIC GRAVITY | VISCOSITY | RATED CV MAX | RATED CV NORMAL | VALVE BODY RATING | VALVE BODY SIZE | VALVE BODY MATERIAL | VALVE LEAKAGE CLASS | CHARACTERISTIC (TRIM FORM) | VALVE PLUG MATERIAL | VALVE CAGE MATERIAL | VALVE SEAT MATERIAL | VALVE STEM MATERIAL | ACTUATOR TYPE | ACTUATOR FAIL ACTION | POSITIONER MANUFACTURER | POSITIONER MODEL NO. | POSITIONER TYPE
DESCRIPTION | 타입 이름 | 태그 번호 (ENGINEERING) | 설비 Full Name | 제조사 | 모델 번호 | 유체 이름 | 유체 상태 | 정상 유량 | 최대 압력 | 정상 압력 | 최대 온도 | 최소 온도 | 비중 | 점도 | 최대 정격 유량계수 | 정격 유량계수 | 바디 등급 | 바디 사이즈 | 몸체 재질 | 누설 등급 | 특성(트림 형태) | 플러그 재질 | 케이지 재질 | 시트 재질 | 스템 재질 | 액추에이터 타입 | 액추에이터 실패 조치 | 포지셔너 제조사 | 포지셔너 모델 번호 | 포지셔너 타입
EXAMPLE | FLOW CONTROL VALVE | 10FV001 | RECYCLE TO DHC FEED FILTERS | FISHER
도출 값
필수여부 | O | O |  | O | O | O |  | O | O |  | O |  | O | O | O |  | O | O | O |  | O | O |  | O |  | O | O |  | O | O
유사 표현 |  | TAG | APPLICATION |  |  | FLOWING MEDIA |  | FLOW RATE | INLET PRESSURE MAX | INLET PRESSURE NORMAL | INLET TEMPERATURE MAX | [9 empty] | CHARACTERISTIC | [5 empty] | FAIL POSITION
[9 empty] | INLET PRESSURE MAXIMUM |  | INLET TEMPERATURE MAXIMUM | [15 empty] | FAIL ACTION

## Sample and Dictionary
DB CODE | GEN_003 | GEN_015 | GEN_016 | GEN_035 | GEN_036 | INS_025 | INS_026 | INS_028 | INS_030 | INS_031 | INS_033 | INS_035 | INS_036 | INS_037 | NEW | NEW | INS_103 | INS_104 | INS_105 | INS_115 | INS_117 | INS_106 | INS_107 | INS_108 | INS_109 | INS_120 | INS_137 | INS_147 | INS_148 | INS_149
대분류 | GENERAL | GENERAL | GENERAL | GENERAL | GENERAL | 공정 조건 | 공정 조건 | 공정 조건 | 공정 조건 | 공정 조건 | 공정 조건 | 공정 조건 | 공정 조건 | 공정 조건 | 밸브 성능 | 밸브 성능 | 밸브 바디 | 밸브 바디 | 밸브 바디 | 밸브 바디 | 밸브 트림 | 밸브 트림 | 밸브 트림 | 밸브 트림 | 밸브 트림 | 구동부 | 구동부 | 포지셔너 | 포지셔너 | 포지셔너
분류 | TYPE NAME | ENGINEERING TAG NO. | EQUIPMENT FULL DESCRIPTION | MANUFACTURER | MODEL NO. | FLUID NAME | FLUID STATE | NORMAL FLOW RATE | MAXIMUM PRESSURE | NORMAL PRESSURE | MAXIMUM TEMPERATURE | MINIMUM TEMPERATURE | SPECIFIC GRAVITY | VISCOSITY | RATED CV MAX | RATED CV NORMAL | VALVE BODY RATING | VALVE BODY SIZE | VALVE BODY MATERIAL | VALVE LEAKAGE CLASS | CHARACTERISTIC (TRIM FORM) | VALVE PLUG MATERIAL | VALVE CAGE MATERIAL | VALVE SEAT MATERIAL | VALVE STEM MATERIAL | ACTUATOR TYPE | ACTUATOR FAIL ACTION | POSITIONER MANUFACTURER | POSITIONER MODEL NO. | POSITIONER TYPE
DESCRIPTION | 타입 이름 | 태그 번호 (ENGINEERING) | 설비 Full Name | 제조사 | 모델 번호 | 유체 이름 | 유체 상태 | 정상 유량 | 최대 압력 | 정상 압력 | 최대 온도 | 최소 온도 | 비중 | 점도 | 최대 정격 유량계수 | 정격 유량계수 | 바디 등급 | 바디 사이즈 | 몸체 재질 | 누설 등급 | 특성(트림 형태) | 플러그 재질 | 케이지 재질 | 시트 재질 | 스템 재질 | 액추에이터 타입 | 액추에이터 실패 조치 | 포지셔너 제조사 | 포지셔너 모델 번호 | 포지셔너 타입
EXAMPLE | FLOW CONTROL VALVE | 10FV001 | RECYCLE TO DHC FEED FILTERS | FISHER
필수여부 | O | O |  | O | O | O |  | O | O |  | O |  | O | O | O |  | O | O | O |  | O | O |  | O |  | O | O |  | O | O
도출 값